## 数据需求
参数名称 | 解释/说明 | 负责人/来源
动态生命周期模型参数
渔船发动机功率（kW） | 每艘渔船的主机功率，用于燃料燃烧排放计算 | RFMOs 数据库 / 回归插补
年作业天数（天/年） | 渔船每年出海作业天数，按船型分层 | 文献 / 问卷
日发动机运行小时数（小时/天） | 每日发动机运行时间，依作业方式而定 | 文献 / 问卷
燃油消耗率（tFuel/kWh） | 每千瓦时燃油消耗量，分船型与年代 | Greer et al. 2019 / 文献
燃油排放因子（kg CO₂e/tFuel） | 柴油、汽油等燃料的CO₂e排放因子 | IPCC / ecoinvent
燃油效率调整系数 | 以2000年为基准的年际效率变化系数 | Yanmar 数据 / Greer et al.
渔船轻载吨位（LWT） | 用于计算建造阶段排放 | 船型回归 / 问卷
建造材料占比（%） | 钢、铝、涂料、保温材料等比例 | 问卷 / 文献 / 船厂调研
材料排放因子（kg CO₂e/kg） | 各材料“从摇篮到大门”排放因子 | ecoinvent
渔具强度系数（kg/m） | 每米渔船对应的渔具质量 | Kuczenski et al. 2022 / 问卷
渔具材料占比（%） | 尼龙、铅、钢、浮球等比例 | 问卷 / 调研
渔具排放因子（kg CO₂e/kg） | 渔具材料的生命周期排放因子 | ecoinvent
钓钩密度（钩/米） | 每米船长对应的钓钩数量 | 问卷 / 文献 / RFMOs
每日作业次数（次/天） | 延绳钓每日投钩次数 | 问卷 / 文献
单钩饵料质量（kg/钩） | 每钩所用饵料的平均重量 | 问卷 / 文献
饵料排放因子（kg CO₂e/kg） | 鲣鱼、沙丁鱼等饵料鱼的排放因子 | ecoinvent
渔船建造年份 | 用于分配建造阶段排放、历史碳排放核算的计算依据 | IMO / 网络爬虫 / 分层插补
渔船船龄假设 | 不同船长段渔船的使用寿命假设（现实情况是并没有多少船按时退役） | 文献 / 船建造标准
情景分析因子
船队规模（活跃比例） | 2050年实际作业船队占基准船队的比例 | 自设情景 / 政策目标
更新率（新船比例） | 老旧船被新船替代的比例 | 自设情景 / 船队年龄结构
捕捞配额 | 各国家金枪鱼的捕捞配额 | RFMOs
能源替代率（%） | 替代燃料（LNG、甲醇、氨等）使用比例 | 自设情景 / 技术可行性矩阵
辅助寻鱼效率（需梁老师提供） | 使用无人机、卫星遥感等技术减少寻鱼时间的效率（如搜索时间减少%） | 上海海洋大学 梁老师
调度优化水平（需梁老师提供） | 航线规划、航速优化等减少无效航行时间的效率（如无效航行减少%） | 上海海洋大学 梁老师
捕捞方式优化（需梁老师提供） | 渔具改进、FAD优化等提高捕捞效率的措施（如作业时间减少%） | 上海海洋大学 梁老师
不确定性分析参数
参数分布假设 | 各输入参数（如燃油率、作业天数等）的分布类型与范围 | 自设 / 文献 / 敏感性分析
蒙特卡洛模拟次数 | 模拟次数设定（如10,000次） | 自设
敏感性分析指标 | 识别关键排放驱动因素 | 自设

## 收集数据
船体建造阶段
油船钢结构（WST）占空船重量的73–83%，舾装重量（WOT）占空船质量5-13%，机械重量（WM）占空船质量9-16% | https://doi.org/10.3390/jmse11050961 | Tanker Size (DWT) | DWT/∆ (%) | WST/WLS (%) （钢结构重量占比） | WOT/WLS (%) （舾装重量） | WM/WLS (%) （机械重量）
|  | 25,000–120,000 | 65–83 | 73–83 | 5–12 | 11–16
|  | ≥200,000 (VLCC等) | 83–88 | 75–83 | 9–13 | 9–16
非燃料排放（建造/维护/渔具制造占10–40% LCA） | https://oursharedseas.com/wp-content/uploads/2019/11/Parker-et-al.-2018-Fuel-use-and-greenhouse-gas-emissions-of-world-fis.pdf
钢质船舶（含多数渔船）钢 60–85% LWT（船体+甲板+内部结构为主），铝<5%（上层建筑/坡道），涂料/漆 2–3.5%， 保温/矿物 1–3%，塑料/木工 1–5%，铜/管路 0.5–1%。非钢材料总计15–40%。 | https://www.sciencedirect.com/science/article/abs/pii/S0921344915301452
https://www.mdpi.com/2077-1312/13/10/1938
铝/玻璃钢/胶合板：轻质替代，总能耗减少~4%（航速6节时）；钢质渔船隐含更重，适用于中大型延绳钓船。 木船：建造能耗 ≈900升柴油当量。 玻璃钢船：建造能耗 ≈2800升柴油当量（更高，因为复合材料加工耗能） | https://openknowledge.fao.org/server/api/core/bitstreams/2f38ba19-b1fd-409d-b86f-b1923dfd2e90/content
在船舶建造（shipbuilding/construction phase）的生命周期评估（LCA）中，现场直接使用的燃料/能源以电力和天然气（尤其是LNG或管道天然气）为主，柴油等液体燃料的使用相对有限，主要出现在特定场景，且整体占比很低（通常远低于总建造阶段排放的5–10%）。 材料生产阶段（钢材、铝材等上游“摇篮到大门”排放）才是建造相关碳排放的绝对主导（往往占建造阶段总GHG的90–97%） 本研究中，船舶建造阶段的现场能源消耗（包括电力、天然气和少量柴油）未进行详细量化，因为多篇LCA文献显示其对总碳足迹贡献有限（3–6%），远低于材料生产阶段的嵌入式排放（94–97%；Zhang et al., 2022; Kwon et al., 2025）。这一简化符合当前船舶LCA实践，且有助于聚焦关键驱动因素（钢材等材料）。未来可通过船厂具体审计进一步纳入。 | https://onlinelibrary.wiley.com/doi/full/10.1111/jiec.13293 | 建造阶段（shipbuilding）仅占 embodied SO₂ footprint 的0.2%（因为天然气/电力主导）； 材料阶段占94–97% embodied energy/CO₂
| https://www.sciencedirect.com/science/article/pii/S2590174523000211 | 船厂能源系统分类为能源供应、经济、生态系统，强调天然气、柴油、LNG等燃料在焊接、切割、加热、叉车/吊车等过程中的使用
切换新型材料（尤其是FRP/铝/生物基复合）是成熟的减碳+提效路径，文献一致显示重量减轻30–40% → 燃料/能耗节省10–15% → 捕捞效率提升（间接） 是的，有多篇文献专门研究新型材料渔船（或类比小型船舶/游艇船体），通过切换到轻质耐用材料（如玻璃钢/FRP、铝合金、生物基复合材料如亚麻纤维），可显著减轻重量、降低燃料消耗，从而提高捕捞/作业效率（速度、机动性、续航、每单位燃料捕捞量），并通过全生命周期评估（LCA）减少碳排放 | https://epubs.icar.org.in/index.php/FT/article/download/153466/56905/438044 | 7米小型机动渔船（印度喀拉拉沿海）。FRP船（寿命30年）年化碳足迹35.31 kg CO₂e/年，远低于传统FRP贴面木船（寿命7年，63.01 kg CO₂e/年，高1.7倍）。尽管FRP建造用料多2.4倍，但长寿命+少维护使总排放更低。处置阶段需注意（焚烧高排放）
| https://faolex.fao.org/docs/pdf/chn209619.pdf | 明确支持“开展玻璃钢等新材料、新能源渔船建设，推进渔船节能减排”；目标“新材料渔船占比进一步提升”。列入“水产品稳产保供能力提升重大工程”，鼓励老旧渔船更新为资源友好型（轻质新材料+新能源
| https://www.ship-technology.com/features/fibreship-new-project-seeks-go-lighter-smarter-composite-materials | Potential benefits include a reduction of the structural weight of vessels by 30−40%, significant fuel savings of between 10% and 15%, an increase in cargo capacity of roughly 12% and a 30% reduction in maintenance costs.
| https://www.logistics.ie/portal/composite-material-ships/ | Building ships that are less heavy is one tactic that can help reduce emissions. Using composite materials such as fibre-reinforced plastic (FRP) instead of steel, for example, should reduce a ship’s weight and lower fuel consumption. That also means less emissions per transported kilo of payload.
辅助捕鱼
中国农业发展集团子公司中国渔业公司海外渔业有限公司与上海海洋大学联合开发的海鱼AI系统 | http://en.sasac.gov.cn/2024/04/26/c_17025.htm | 2023年，该系统在公司大西洋船队进行了测试，导致每艘船的渔获量增长了13.8%
上海海洋大学与中国水产有限公司联合研发的“多旋翼无人机金枪鱼鱼群侦察系统”（2024年在远洋渔业新技术推介会上亮相）。 | https://finance.sina.com.cn/jjxw/2024-11-16/doc-incwheke5228859.shtml | 比如，由上海海洋大学、中国水产有限公司共同研发的多旋翼无人机金枪鱼鱼群侦察系统，它基于大洋复杂海上环境，集成了飞行姿态反馈控制技术、失控返航技术、自动气囊防沉没技术、无线电台通信技术、一键起飞降落等，实现了金枪鱼围网捕捞场景下抗风雨、起降安全、防坠毁沉没、防海上盐雾腐蚀等功能，可达到40km超视域无人巡航追踪、复杂海况（4级）或恶劣天气（6级风）下安全起降、高清视频低延时回传（300 ms）、70%以上鱼群识别成功率，海域搜寻范围增加60%，成本较传统载人直升机降低75%，并完全消除人员飞行事故，预计可实现寻鱼效率提高15%～25%。
MARCO与HYARKS合作的TF-100 Tuna Finder无人水面艇（USV）系统 | https://www.marcosolutions.com/en/news-events/hyarks-and-marco-announce-strategic-alliance-to-launch-the-tf-100-for-safer-and-more-sustainable-tuna-fishing | 取代传统直升机和载人快艇，缩短搜寻距离、降低燃油消耗和碳排放，减少副渔获（bycatch），提升安全性与可持续性。直接解决金枪鱼围网作业中“寻鱼成本高、风险大”的痛点。
如何利用无人机（UAV）航拍图像 + 深度学习（特别是基于YOLOv6的改进模型 + 知识蒸馏技术），来更高效、经济、安全地探测金枪鱼围网渔业中的目标——主要是自由游动金枪鱼群和鱼类聚集装置（FADs） | https://doi.org/10.1093/icesjms/fsaf215 | 无量化数据
虽然使用FAD捕捞每吨鱼平均比直接追自由鱼群多烧约24%的油，但FAD成功率显著更高；围网整体仍是金枪鱼渔业里相对省油的捕捞方式，真正烧油大户是长时间的巡航而非下网动作 | https://doi.org/10.1016/j.fishres.2021.106139 | FAD寻鱼策略FAD的“多跑路”目前抵消了“少空网”的节省，导致单位鱼碳排更高；但通过智能调度、限密度、路径优化和混合策略，这些多出来的巡航完全可以大幅压缩——那时FAD很可能成为减排+高产的双赢选择，而不是现在这样“效率高但碳强度也高”的尴尬局面
声呐浮标（echosounder buoy）显著提高了捕捞效率 | https://academic.oup.com/icesjms/article/78/1/235/6032769 | 带声呐的dFAD让法国围网船队在印度洋的FOB作业效率提升约10%（每网多2–2.5吨），主要通过“避小取大”实现，但这会使未经校正的CPUE高估资源量，威胁可持续管理
Deep Learning for Accurate Vision-based Catch Composition in Tropical Tuna Purse Seiners | https://arxiv.org/html/2511.15468v1
渔船调度
基于GRASP的多目标方法用于金枪鱼围网渔船调度问题 | https://doi.org/10.1016/j.cor.2024.106891 | 燃料消耗减少 17.3% 海上时间减少 10.1% 仅牺牲 2.9% 的捕鱼/部署区域质量（选的dFAD稍差一点，但整体经济效益更高） FOC/ER比率（燃料与捕获效率比）显著改善，证明协作更可持续。
研究针对热带金枪鱼围网渔船（tuna purse seiner）在印度洋的漂流式鱼群聚集装置（dFADs）捕捞作业，开发了一个渔业航线优化决策支持系统（Fishing Route Optimization Decision Support System, FRODSS），目的是同时降低燃油消耗（运营成本 + 碳排放）和提高高产量概率，从而帮助渔业应对气候变化、减排压力和高燃料成本 | https://www.sciencedirect.com/science/article/pii/S0377221723005477 | 这篇文章用遗传算法 + 时变 A 帮热带金枪鱼围网船规划出一条“又省油、又大概率高产”的 dFAD 捕捞路线，比渔民历史实际操作省油 57%、缩短海上时间 33%
捕捞方法优化
直接针对节能型远洋金枪鱼延绳钓船设计，目标通过节能技术集成、自动化装置（如自动挂钩、支线抛绳、干线收放、渔获自动上船等）实现捕捞效率提高30%、减员20%、节能效果显著 | https://www.fuzhou.gov.cn/zgfzzt/sjxw/fzjx/tzgg/202509/P020250901637932417543.docx | 通过自动化方式提高延伸掉捕捞效率
反弹现象
燃料效率提升或鱼群恢复后，节省的燃料可能被额外捕捞努力（更多出海天数、追逐更远渔场）抵消，导致总燃料消耗没有真正下降 | https://www.frontiersin.org/journals/marine-science/articles/10.3389/fmars.2022.947150/full | Fuel use intensity and efficiency may also change along with investing and implementing new fuel-efficient technologies [...] but possibly not reducing the absolute fuel consumption because of the ‘rebound effect’ (Lesson 7).
这篇正是系统描述rebound effect定义、计算方式和公式（包括“潜在节省中被反弹吃掉的比例”）的经典综述论文。给出了标准定义：rebound effect = 潜在节能中被“反弹回来”的百分比（ RE = 1 - (实际节省 / 潜在节省) 的等价表述），并用空调例子说明 | https://doi.org/10.1093/reep/rev017 | he rebound effect is then expressed as the percentage of the forecasted reduction in energy use that is ‘lost’ due to the sum of the consumer and market responses
金枪鱼配额
南方蓝鳍
CCSBT南部蓝鳍金枪鱼（SBT）配额¦延伸钓 | https://www.ccsbt.org/sites/default/files/userfiles/file/docs_english/general/ESC30_Attachment07_ReportOnBiologyStatusManagement.pdf | 2018–2020：17,647吨 2021–2023：17,647吨 2024–2026：20,647吨（已生效） 2027–2029（2025年ESC最新推荐）：23,647吨（又是最大允许增幅3,000吨） 当种群接近30% TRO 捕捞配额维持在28,000–31,000，接近或低于最大可持续产量（MSY）
大西洋及地中海
ICCAT黄鳍金枪鱼（YFT）配额¦围网 | https://www.iccat.int/Documents/SCRS/ExecSum/YFT_ENG.pdf | 自 2012 年起实施的 TAC 为 110,000 吨（Rec. 11-01 建立）。 近年来实际捕捞量持续超过这个 TAC，例如 2019-2023 年平均约 140,000 吨，2023 年捕捞量约为 139,529 吨。 报告指出，当前捕捞水平（接近 140,000 吨）如果持续，将导致过度捕捞（overfishing）并可能使种群进入过度捕捞状态（overfished）
ICCA大目金枪鱼（BET）配额 | https://www.iccat.int/Documents/SCRS/ExecSum/BET_ENG.pdf | 005-2008年：整体TAC设为90,000吨。 后来降低（Rec. 09-01及后续修改，如Rec. 14-01）至85,000吨（适用于2009-2015年）。 2016年起（Rec. 15-01、Rec. 18-01等）：降低至65,000吨。 Rec. 19-02：2020年设为62,500吨，2021年设为61,500吨。 2022-2024年（Rec. 21-01、Rec. 22-01、Rec. 23-01）：TAC设为62,000吨。 实际捕捞情况与TAC比较： 2016-2019年，大多数年份捕捞量超过TAC（除2018年超12%外，其他年超20%以上）。 2020-2021年捕捞量低于TAC（部分归因于COVID-19影响和新限额覆盖更多国家/船队）。 2023年初步报告捕捞量为61,320吨，低于TAC的62,000吨。
ICCAT鲣鱼（SKJ）配额 | https://www.iccat.int/Documents/SCRS/ExecSum/SKJ_ENG.pdf | 东部的MSY约为21.6万吨，2023年实际产量（21.9万吨）已略高于这个可持续理论值。 西部的MSY约为3.5万吨，2023年实际产量（2.9万吨）仍在可持续理论范围内。
ICCAT太西洋蓝鳍金枪鱼（ASBT）配额 | https://www.iccat.int/Documents/SCRS/ExecSum/BFT_E_ENG.pdf | 40,570 t ，The long-term sustainable catch for Atlantic bluefin tuna is expected to be on the order of 40,000–50,000 t annually, assuming fishing mortality near the F0.1 reference level and stock biomass near equilibrium.
印度洋
IOTC大目金枪鱼配额 | https://iotc.org/sites/default/files/content/Stock_status/2025/English/IOTC-2025-SC28-ES02_BETE.pdf | 指标 数值 MSY（最大可持续产量） 100,000 吨/年，（94,000 – 106,000 吨） 2024–2025 TAC 80,583 吨/年 2026–2028 TAC 92,670 吨/年 2024 实际捕捞 87,040 吨
IOTC鲣鱼 配额 | https://iotc.org/sites/default/files/content/Stock_status/2025/English/IOTC-2025-SC28-ES03_SKJE.pdf | MSY ~584,774 t(512,228–686,071) TAC (2024–2026) 628,606 t 建议 TAC (2027–2029) 565,745 t 2024 实际捕捞 624,609 t
IOTC黄鳍配额 | https://iotc.org/sites/default/files/content/Stock_status/2025/English/IOTC-2025-SC28-ES04_YFTE.pdf | 总结（核心数字） MSY（最大可持续产量）421,000 吨/年 （80% CI: 416,000–430,000；Recent 20年基准） 2024–2025 TAC 未设定具体配额 （2025年无新评估，延续2024建议，无强制TAC限制） 2026–2028 TAC ≤421,000 吨/年 （IOTC SC正式推荐：不得超过中位数最近MSY） 2024 实际捕捞 489,742 吨 （已超过MSY范围约16%；2020–2024均值440,206吨）
中西部太平洋
In 2024, the WCPFC recorded its highest-ever tuna catch in the Convention Area, reaching an estimated 3.059 million metric tonnes (mt), surpassing both the 2023 total and the previous record set in 2019. Most of this catch came from the purse seine fishery, which contributed 70%, followed by longline (8%), pole-and-line (5%), and the rest (17%) from troll and small-scale coastal fisheries, especially in countries like Indonesia, the Philippines, and Vietnam. This massive harvest represented 85% of all tuna caught in the Pacific Ocean and over half (56%) of the global tuna catch. Notably, more than 80% of the tuna catch in this region came from the waters of coastal states, highlighting their central role in global tuna supply | https://www.wcpfc.int/sustainability/fish-stock-and-ecosystem-sustainability | 2024年，WCPFC管辖海域（Convention Area）金枪鱼总捕捞量创历史新高：估计305.9万吨（3.059 million metric tonnes）。 超过了2023年和2019年的旧纪录。 主要捕捞方式： 围网（purse seine）：70% 延绳钓（longline）：8% 竿钓（pole-and-line）：5% 其余17%：拖钓 + 印尼、菲律宾、越南等沿海小规模渔业 占比意义： 占整个太平洋金枪鱼捕捞量的85% 占全球金枪鱼捕捞量的56%（超过一半！） 其中超过80%的金枪鱼来自沿海国家（coastal states）的水域，说明这些国家在全球金枪鱼供应中扮演核心角色。
大目、黄鳍和鲣鱼统一管理 | https://cmm.wcpfc.int/measure/cmm-2025-02 | 捕捞努力量来控制配额
东太平洋
IATTC不给出“具体努力量值”（如总天数上限或国家配额）因为： 它更难分配、监测和维持（容量过剩 + 多物种复杂性）。 关闭期 + 惩罚机制 + FAD限额更实用、灵活、合规性强，能自动响应容量/效率变化。 这是从历史失败（TAC尝试）中吸取教训的结果，目前科学人员推荐继续用时间关闭作为主要工具（而非转向固定努力配额）。 | https://www.iattc.org/GetAttachment/954430dc-ac71-496f-8a59-c7175d500051/C-24-01_Tuna-conservation-in-the-EPO-2025-2026.pdf | 年度关闭期（Closure periods）：所有适用围网船（IATTC容量等级4-6，即货舱容量≥182吨）每年必须在公约区停止捕捞72天，额外关闭天数（Additional closure days）：基于前一年大眼金枪鱼捕捞量超标惩罚（Paragraph 4）： 1,200吨：+10天 1,500吨：+13天 1,800吨：+16天 2,100吨：+19天 2,400吨：+22天